## Elenco Pieghevoli
In giallo, erano le mie candidate nella scelta. Aggiornato a Giugno 2019.
Foto | Marca Modello ▾ | autonomia | velocità max km/h | sforzo su salita 10% | sforzo su salita 17% | sforzo su salita 27% | accelerazione sec | peso bici senza batt | peso batteria kg | dati batteria | posiz. motore | tipo PAS | tempo ricarica Ore | diametro ruote | cambio e sviluppo metrico | garanzia | garanzia batteria | prezzo listino € | note
| Hinergy CLICK Pixtest n. 56 del 05/2015 | 73 km a 20 km/h 35 km a 25 km/h | 28,5 | 70W @ 10,7km/h ripart 14kg | 91W @8,1km/h ripart 29kg | 38 kg ripart 52kg | 10,2" vel uscita 27,0km/h | 19.6 | 2,5 Portapacchi | Li 36V 11,6Ah 418Wh | hub posteriore Bafang 250W - 20Nm. | RP + 5 livelli | 6.5 | 20"x1,75" Raggi da 2,75mm. | 7 rapp deragliatore 2,25-4,50 m | 2 anni | 6 mesi estendibile a 12 | 1172-1382 a seconda della batt | Pieghevole Forcella ammort. da 30 mm.
| Italwin FLIPPER K2XL e K2++ Bologna | Fino a 60 km. | 25 | - | - | - | - | 22,6 19 | 2,5 Telaio Portapacchi | Li-Ion 36V 9,6Ah 346Wh Celle Samsung | hub posteriore 250W 30Nm. | A Led 5 liv di assist. +Soft start | - | 20"x3,0 20"x1,75 | 6 rapporti Shimano |  |  | 1449 | Pieghevole Forcella ammort. da 40 mm. Freni a disco idraul.
| Italwin FLIPPER3 Bologna | Fino a 75 km. | 25 | - | - | - | - | 18 | 3,1 Portapacchi | Li-Ion 36V 12,8Ah 460Wh Celle Samsung | hub posteriore 250W | A Led 5 liv di assist. +Soft start | - | 20"x1,95 | 6 rapporti Shimano |  |  | 1249 | Pieghevole Forcella ammort. da 30 mm. Freni Vbrake
| Ekletta PIEGA S Pixtest n. 71 del 03/2017 | 53 km liv 3 a 25 km/h 83 km liv 2 a 21 km/h | 27,1 | 70W @ 12,8km/h ripart 0kg con soft-start | 90W @8,7km/h ripart 25kg con soft-start | 35 kg ripart 40kg con soft-start | 10,5" vel uscita 24,7km/h | 18.1 | 2,4 Telaio | Li 36V 12Ah 420Wh | hub posteriore 250W Dapu | RP + 3 livelli +Soft start | nd | 20"x2,125" | 7 rapp deragliatore 2,97-5,94 m | 2 anni estendibile a 4 | 2 anni estendibile | 1490 | pieghevole Ammort.
| Armony Panarea Armony Bikes Spagna. BikeSport Adventure CT | Fino a 50 km. | 25 | - | - | - | - | 21 | 3,5 Portapacchi | Ioni di Litio 36V 10,4Ah 374Wh | hub posteriore 250W | A Led 3 liv di assist. +Soft start | 5.5 | 20"x1,75" Raggi da 2,7mm. | 6 rapporti Shimano TY21 |  |  | 1169 1028 | Forcella Zoom ammort. Freni PROMAX V-brake
| NCM Paris Leon Cycle | 40-100 km a seconda del livello di assistenza | 25 | - | - | - | - | 24 | - | Ioni di Litio 36V 15Ah 540Wh | hub posteriore 250W - 55Nm. | A LCD 6 liv di assist. +Soft start | - | 20"x2,00" | Shimano, Tourney 7 rapporti, ARDFT35D |  |  | 1199 | Pieghevole Forcella ammort. Cannotto sella ammort. Freni a disco Tektro, MD-280
| NCM London Leon Cycle | 40-120 km a seconda del livello di assistenza | 25 | - | - | - | - | 24 | - | Ioni di Litio 36V 19Ah 684Wh | hub posteriore 250W - 45Nm. | A LCD 5 liv di assist. +Soft start | - | 20"x2,00" | Shimano, Tourney, 8 rapporti, SLRS45, Silver |  |  | 1499 | pieghevole Forcella ammort. Cannotto sella ammort. Freni a disco idraulici Tektro, HD-E350
| Moma e-Bike 20" | Fino a 80 Km. | 25 | - | - | - | - | 19 | - | Ioni di Litio 36V 16Ah 576Wh | hub posteriore 250W | A Led 3 liv di assist. +Soft start | 4 | 20"x | 7 rapporti Shimano TY-18 |  |  | 1350 | pieghevoleForcella ammort. Freni Vbrake