## Calcs
Massa					Prestazioni a Potenza costante
Pilota	70,0	kg	154,0	lbs	Speed	47	Km/h	29,1	MPH
Batterie	3,0	kg	6,6	lbs	At	3000	Watt
Ebike	25,0	kg	55,0	lbs	=	55,01	Km/h	34,1	MPH
Peso Totale	98	kg	215,6	lbs	Motor Speed	8802	RPM
Resistenze					Prestazioni a velocità costante
Cx *	0,90				A	25,00	Km/h	15,5	MPH
Area Frontale **	0,38	m2			=	1093,56	Watt	1,47	CV
Diametro Ruota	0,63	m	(24”x2.5)		Coppia	2,61	Nm
Rotolamento ***	0,00400				Velocità	4000	RPM
Densità dell'Aria	1,226	kg/m3			Disaggregato Resistenze
Pendenza	15,000	%	8,5	deg	Aria	70,21	Watt	3,18	Nm
Motore					Rotolamento	26,68	Watt	1,21	Nm
Velocità	7500	RPM			Pendenza	996,67	Watt	45,21	Nm
Riduzione Motore	19,0	:1			Total	1093,56	Watt	49,60	Nm
* il CX puo' essere calcolato solo in galleria oppure desunto avendo tutti gli altri dati: Esistono anche tabelle indicative per tipo di veicolo
** L'area frontale puo' essere calcolata con buona approssimazione utilizzando programmi di photo-editing a partire da una foto frontale, fatta con obiettivo naturale in leggero controluce e su sfondo bianco (lenzuolo o muro) e con una asticella metrica (fatta con un listello e del nastro colorato ad esempio) a finaco o in terra
*** valore medio