## Sheet1 (4)
U [V] | I [A] | Pin [W] | Torque [Nm] | rpm | Pout | Eff [%] | Pout 750W [W] | v [kmh] | Pdrag [W] | Paccel [W] | dt [s] | SUM(dt) [s]
50.29 | 1.55 | 77.9495 | 0.6 | 299.8 | 19.08 | 24.5 | 20.2979 | 62.958 | 2091.0024 | -2070.7045 | 0 | 27.4851 |  | Max speed | 63 | km/h
50.29 | 1.571 | 79.0056 | 0.6 | 299.8 | 19.08 | 24.2 | 20.2979 | 62.958 | 2091.0024 | -2070.7045 | 0 | 27.4851 |  | Max current | 25 | A
50.29 | 1.579 | 79.4079 | 0.6 | 299.9 | 19.09 | 24 | 20.3085 | 62.979 | 2093.0118 | -2072.7033 | 0 | 27.4851 |  | Weight | 95 | kg
50.28 | 1.613 | 81.1016 | 0.6 | 299.8 | 20.09 | 24.8 | 21.3723 | 62.958 | 2091.0024 | -2069.6301 | 0 | 27.4851 |  | Cd | 1
50.28 | 1.851 | 93.0683 | 1.2 | 298.3 | 38.98 | 41.9 | 41.4681 | 62.643 | 2061.0183 | -2019.5503 | 0 | 27.4851 |  | A | 0.6 | m2
50.27 | 3.03 | 152.3181 | 3.5 | 293.1 | 106.1 | 69.6 | 112.8723 | 61.551 | 1959.3386 | -1846.4662 | 0 | 27.4851 |  | 62 kmh max ~ 46T:11T at 26"
50.26 | 4.231 | 212.6501 | 5.7 | 287.9 | 171.7 | 80.8 | 182.6596 | 60.459 | 1861.1276 | -1678.468 | 0 | 27.4851
50.24 | 4.753 | 238.7907 | 6.5 | 285.9 | 194.9 | 81.6 | 207.3404 | 60.039 | 1824.2647 | -1616.9243 | 0 | 27.4851 |  | Estimated acceleration
50.24 | 5.443 | 273.4563 | 7.9 | 282.9 | 233.4 | 85.4 | 248.2979 | 59.409 | 1769.9079 | -1521.61 | 0 | 27.4851 |  | Paccel = Pout 750W - Pdrag
50.21 | 7.186 | 360.8091 | 11.2 | 276 | 323.4 | 89.6 | 344.0426 | 57.96 | 1649.0968 | -1305.0543 | 0 | 27.4851
50.2 | 7.972 | 400.1944 | 12.5 | 273.1 | 356.8 | 89.2 | 379.5745 | 57.351 | 1600.046 | -1220.4716 | 0 | 27.4851
50.19 | 8.239 | 413.5154 | 13 | 272.1 | 369.4 | 89.3 | 392.9787 | 57.141 | 1583.3656 | -1190.3869 | 0 | 27.4851
50.18 | 9.838 | 493.6708 | 16.3 | 265.8 | 452.4 | 91.6 | 481.2766 | 55.818 | 1480.9996 | -999.723 | 0 | 27.4851
50.14 | 12.29 | 616.2206 | 20.9 | 257.4 | 563.4 | 91.4 | 599.3617 | 54.054 | 1351.6752 | -752.3135 | 0 | 27.4851
50.12 | 13.35 | 669.102 | 22.8 | 253.4 | 606 | 90.6 | 644.6809 | 53.214 | 1292.902 | -648.2212 | 0 | 27.4851
50.12 | 13.76 | 689.6512 | 23.5 | 252.2 | 620 | 89.9 | 659.5745 | 52.962 | 1275.6174 | -616.0429 | 0 | 27.4851
50.12 | 13.91 | 697.1692 | 23.9 | 251.4 | 630 | 90.4 | 670.2128 | 52.794 | 1264.1827 | -593.9699 | 0 | 27.4851 | 3030.0653
50.1 | 15.51 | 777.051 | 27.1 | 246.5 | 698.3 | 89.9 | 742.8723 | 51.765 | 1195.6731 | -452.8008 | 0 | 27.4851
50.09 | 16.31 | 816.9679 | 28.4 | 244 | 724.7 | 88.7 | 770.9574 | 51.24 | 1161.7205 | -390.7631 | 0 | 27.4851
50.08 | 16.67 | 834.8336 | 29 | 242.8 | 737.2 | 88.3 | 784.2553 | 50.988 | 1145.6608 | -361.4054 | 0 | 27.4851
50.06 | 18.34 | 918.1004 | 32.1 | 237.8 | 798.1 | 86.9 | 849.0426 | 49.938 | 1080.3837 | -231.3411 | 0 | 27.4851
50.05 | 18.82 | 941.941 | 33 | 236.1 | 815.2 | 86.5 | 867.234 | 49.581 | 1058.785 | -191.5509 | 0 | 27.4851
50.05 | 19 | 950.95 | 33.2 | 235.4 | 819.2 | 86.2 | 871.4894 | 49.434 | 1049.9783 | -178.4889 | 0 | 27.4851
50.05 | 19.08 | 954.954 | 33.4 | 235.1 | 821.9 | 86.1 | 874.3617 | 49.371 | 1046.2195 | -171.8578 | 0 | 27.4851
50.04 | 19.83 | 992.2932 | 35.1 | 232.6 | 854.5 | 86.1 | 909.0426 | 48.846 | 1015.255 | -106.2124 | 0 | 27.4851
50.01 | 21.97 | 1098.7197 | 38.7 | 226.6 | 918.3 | 83.6 | 976.9149 | 47.586 | 943.5232 | 33.3917 | 3.2857 | 27.4851
50 | 22.68 | 1134 | 39.9 | 224 | 935.7 | 82.5 | 995.4255 | 47.04 | 913.5538 | 81.8717 | 0.406 | 24.1994
50 | 22.95 | 1147.5 | 40.3 | 223.5 | 943.9 | 82.2 | 1004.1489 | 46.935 | 907.8667 | 96.2822 | 9.0747 | 23.7934
50.01 | 22.03 | 1101.7203 | 42.4 | 198 | 879.5 | 79.8 | 935.6383 | 41.58 | 649.0421 | 286.5962 | 0.98062 | 14.7186
50.01 | 22.43 | 1121.7243 | 43.6 | 193.2 | 882.9 | 78.7 | 939.2553 | 40.572 | 606.8438 | 332.4116 | 2.8177 | 13.738
50 | 22.94 | 1147 | 47 | 174.6 | 858.9 | 74.9 | 913.7234 | 36.666 | 461.2891 | 452.4343 | 2.1679 | 10.9203
50 | 22.55 | 1127.5 | 49.9 | 154.7 | 807.9 | 71.6 | 859.4681 | 32.487 | 334.763 | 524.7051 | 1.6382 | 8.7523
50.01 | 22.35 | 1117.7235 | 52.8 | 135.8 | 750.3 | 67.1 | 798.1915 | 28.518 | 239.4748 | 558.7167 | 0.45834 | 7.1141
49.99 | 22.74 | 1136.7726 | 53.9 | 129.8 | 732.3 | 64.4 | 779.0426 | 27.258 | 213.8051 | 565.2374 | 1.628 | 6.6558
50 | 23.08 | 1154 | 59.6 | 105.5 | 657.9 | 57 | 699.8936 | 22.155 | 129.7748 | 570.1188 | 1.4847 | 5.0278
50 | 23.15 | 1157.5 | 64.5 | 78.9 | 532.7 | 46 | 566.7021 | 16.569 | 68.8233 | 497.8789 | 0.55623 | 3.5431
50 | 23.1 | 1155 | 66.2 | 67.8 | 469.6 | 40.7 | 499.5745 | 14.238 | 51.0873 | 448.4872 | 0.30854 | 2.9869
50 | 23.09 | 1154.5 | 67.3 | 61.4 | 432.8 | 37.5 | 460.4255 | 12.894 | 42.5614 | 417.8642 | 0.19841 | 2.6784
49.99 | 23.17 | 1158.2683 | 67.7 | 57.2 | 405.4 | 35 | 431.2766 | 12.012 | 37.5715 | 393.705 | 0.89386 | 2.48
50 | 23.36 | 1168 | 71.1 | 37.6 | 280 | 24 | 297.8723 | 7.896 | 19.601 | 278.2713 | 0.8668 | 1.5861
50 | 23.46 | 1173 | 74.1 | 17.4 | 135.1 | 11.5 | 143.7234 | 3.654 | 7.6605 | 136.0629 | 0.71931 | 0.71931
[7 empty] | 0 | 0 | 0 | 0 | 0 | 0